## MINITRIAL-Elettrico 16"
DATI TECNICI MINITRIAL ELETTRICO 16"
Telaio | In lega di alluminio
Interasse | 895 mm
Lunghezza massima | 1320 mm
Larghezza massima | 590 mm
Altezza massima da terra | 800 mm
Altezza sella | 490 mm
Luce a terra | 200 mm
Altezza pedane poggiapiedi | 240 mm
Sospensione anteriore | Ø25 mm idraulica con regolazione della molla
Sospensione posteriore | Mono con molla ad aria regolabile
Escursione ruota anteriore | 45 mm
Escursione ruota posteriore | 45 mm
Peso | 24,5 kg
Freno anteriore | ø160 mm - comando idraulico
Freno posteriore | ø160 mm - comando idraulico
Ruota anteriore | 2.40 x 16"
Ruota posteriore | 2.40 x 16"
Motore | elettrico da 750W - 36V
Alimentazione | 3 batterie al Pb da 12V (in serie)
Capacità batterie | 9 Ah
Autonomia | 2h a velocità costante

## MINITRIAL-Elettrico 20"
DATI TECNICI MINITRIAL ELETTRICO 20"
Telaio | In lega di alluminio
Interasse | 965 mm
Lunghezza massima | 1440 mm
Larghezza massima | 650 mm
Altezza massima da terra | 920 mm
Altezza sella | 550 mm
Luce a terra | 280 mm
Altezza pedane poggiapiedi | 310 mm
Sospensione anteriore | Ø25 mm idraulica con regolazione della molla
Sospensione posteriore | Mono con molla ad aria regolabile
Escursione ruota anteriore | 45 mm
Escursione ruota posteriore | 45 mm
Peso | 25,5 kg
Freno anteriore | ø160 mm - comando idraulico
Freno posteriore | ø160 mm - comando idraulico
Ruota anteriore | 2.00 x 20''
Ruota posteriore | 2.50 x 19''
Motore | elettrico da 750W - 36V
Alimentazione | 3 batterie al Pb da 12V (in serie)
Capacità batterie | 9 Ah
Autonomia | 2h a velocità costante